## 水厂
2020年12月中山市供水水质抽检结果（出厂水、管网水） | [43 empty] | 结果判定 | 备注
受测单位 | 受测地址 | 水质类别 | 采样日期 | 总大肠菌群，MPN/100mL | 耐热大肠菌群，MPN/100mL | 大肠埃希氏菌，MPN/100mL | 菌落总数，CFU/mL | 砷，mg/L | 镉，mg/L | 铬（六价），mg/L | 铅，mg/L | 汞，mg/L | 硒，mg/L | 氰化物，mg/L | 氟化物，mg/L | 硝酸盐（以N计），mg/L | 三氯甲烷，mg/L | 四氯化碳，mg/L | 溴酸盐（使用臭氧时），mg/L | 甲醛（使用臭氧时），mg/L | 亚氯酸盐（使用二氧化氯消毒时），mg/L | 氯酸盐（使用二氧化氯消毒时），mg/L | 色度，度 | 浑浊度，NTU | 臭和味 | 肉眼可见物 | pH值 | 铝，mg/L | 铁，mg/L | 锰，mg/L | 铜，mg/L | 锌，mg/L | 氯化物，mg/L | 硫酸盐，mg/L | 溶解性总固体，mg/L | 总硬度（以CaCO3计），mg/L | 耗氧量（以O2计），mg/L | 挥发酚类（以苯酚计），mg/L | 阴离子合成洗涤剂，mg/L | 总α放射性，Bq/L | 总β放射性，Bq/L | 氯气及游离氯制剂（游离氯），mg/L | 一氯胺（总氯），mg/L
|  |  |  | 不得检出 | 不得检出 | 不得检出 | 100 | 0.01 | 0.005 | 0.05 | 0.01 | 0.001 | 0.01 | 0.05 | 1 | 10，地下水源限制时为20 | 0.06 | 0.002 | 0.01 | 0.9 | 0.7 | 0.7 | 15 | 1 水源与净水技术条件限制时为3 | 无异臭、异味 | 无 | 不小于6.5且不大于8.5 | 0.2 | 0.3 | 0.1 | 1 | 1 | 250 | 250 | 1000 | 450 | 3 水源限制, 原水耗氧量>6mg/L时为5 | 0.002 | 0.3 | 0.5 | 1 | 与水接触至少30min，出厂水中限值4，出厂水中余量≥0.3，管网末梢水中余量≥0.05 | 与水接触至少120min，出厂水中限值3，出厂水中余量≥0.5，管网末梢水中余量≥0.05
南镇水厂 | 神湾镇南镇村 | 出厂水 | 2020-12-01 | 未检出 | 未检出 | 未检出 | 未检出 | <0.0010 | <0.0005 | <0.004 | <0.0025 | <0.0001 | <0.0004 | <0.002 | 0.16 | 1.28 | 0.005 | <0.0001 | <0.005 | <0.05 | <0.0024 | <0.0050 | <5 | <0.5 | 无异臭、异味 | 无 | 7.05 | 0.093 | 0.0092 | 0.0024 | <0.009 | <0.001 | 72 | 28.1 | 345 | 218 | 1.12 | <0.002 | <0.050 | <0.016 | <0.028 | 0.7 | 0.78 | 合格
南镇水厂 | 南镇水厂管网水敬业路11号宥南村综合性文化服务中心 | 管网水 | 2020-12-01 | 未检出 | 未检出 | 未检出 | 未检出 | <0.0010 | <0.0005 | <0.004 | <0.0025 | <0.0001 | <0.0004 | <0.002 | 0.16 | 0.99 | 0.0057 | <0.0001 | <0.005 | <0.05 | <0.0024 | <0.0050 | <5 | 0.7 | 无异臭、异味 | 无 | 7.02 | 0.088 | 0.007 | 0.0008 | <0.009 | 0.002 | 37.4 | 20.1 | 240 | 196 | 1.03 | <0.002 | <0.050 | <0.016 | <0.028 | 0.64 | 0.68 | 合格
南镇水厂 | 南镇水厂管网水大布新村大街九巷3号 | 管网水 | 2020-12-02 | 未检出 | 未检出 | 未检出 | 未检出 | <0.0010 | <0.0005 | <0.004 | <0.0025 | <0.0001 | <0.0004 | <0.002 | 0.14 | 0.48 | 0.0168 | <0.0001 | <0.005 | <0.05 | <0.0024 | <0.0050 | <5 | <0.5 | 无异臭、异味 | 无 | 7.64 | <0.040 | 0.0144 | 0.001 | <0.009 | 0.003 | 7.34 | 5.44 | 44 | 40.4 | 1.25 | <0.002 | <0.050 | <0.016 | <0.028 | 0.45 | 0.72 | 合格
坦洲水厂 | 中山市坦洲镇永一村西灌河边 | 出厂水 | 2020-12-02 | 未检出 | 未检出 | 未检出 | 未检出 | <0.0010 | <0.0005 | <0.004 | <0.0025 | <0.0001 | <0.0004 | <0.002 | 0.2 | 1.33 | 0.0044 | <0.0001 | <0.005 | <0.05 | <0.0024 | <0.0050 | <5 | <0.5 | 无异臭、异味 | 无 | 7.26 | <0.040 | 0.006 | <0.0005 | <0.009 | 0.002 | 94.9 | 30.8 | 393 | 164 | 1.06 | <0.002 | <0.050 | <0.016 | <0.028 | 0.41 | 0.68 | 合格
坦洲水厂 | 坦洲水厂管网水一知万大酒店厨房处 | 管网水 | 2020-12-02 | 未检出 | 未检出 | 未检出 | 未检出 | <0.0010 | <0.0005 | <0.004 | <0.0025 | <0.0001 | <0.0004 | <0.002 | 0.2 | 1.33 | 0.0042 | <0.0001 | <0.005 | <0.05 | <0.0024 | <0.0050 | <5 | <0.5 | 无异臭、异味 | 无 | 7.34 | <0.040 | 0.0114 | 0.0006 | <0.009 | 0.004 | 99.9 | 31.8 | 401 | 166 | 1 | <0.002 | <0.050 | <0.016 | <0.028 | 0.15 | 0.55 | 合格