## 二次供水
2020年12月中山市供水水质抽检结果（二次供水）
序号 | 受测单位 | 受测地址 | 采样日期 | 进水口 |  |  | 出水口 | [14 empty] | 结果判定 | 备注
|  |  |  | 氨氮（以N计），mg/L | 亚硝酸盐氮，mg/L | 耗氧量（CODMn法，以O2计），mg/L | 总大肠菌群，MPN/100mL | 菌落总数，CFU/mL | 铅，mg/L | 硝酸盐（以N计），mg/L | 色度，度 | 浑浊度，NTU | 臭和味 | 肉眼可见物 | pH值 | 铁，mg/L | 锰，mg/L | 氯气及游离氯制剂 | 氨氮（以N计），mg/L | 亚硝酸盐氮，mg/L | 耗氧量（CODMn法，以O2计），mg/L
|  |  |  | 0.7 | 0.5 | 3 | 不得检出 | 100 | 0.01 | 10 地下水源限制时为20 | 15 | 1 水源与净水技术条件限制时为3 | 无异臭、异味 | 无 | 不小于6.5且不大于8.5 | 0.3 | 0.1 | 与水接触至少30min，管网末梢水中余量≥0.05 | 0.7 | 0.5 | 3
1 | 碧朗花园 | 南朗镇翠云路16号 | 2020-12-08 | / | / | / | 未检出 | 未检出 | <0.0025 | 1.58 | <5 | <0.5 | 无异臭异味 | 无 | 7.24 | 0.0064 | 0.0016 | 0.07 | <0.025 | <0.001 | 1.01 | 合格